## Ctrl模块输入
opcode字段6位（inst[31:26]）
function字段6位（inst[5:0]） |  |  |  | func字段只在special码有效（000000）
指令 | opcode | function | cA
Lui | 1111 | / | 0
Addiu | 1001 | / | 1
Add | 0 | 100000 | 2
Lw | 100011 | / | 3
Sw | 101011 | / | 4
Beq | 100 | / | 5
J | 10 | / | 6
SLL | 0 | 0 | 7
32位指令构成
R-TYPE |  | I-TYPE | J-TYPE
opcode6位[31:26] |  | / | /
rs5位 [25:21] |  | / | instr_index
rt5位 [20:16] |  | /
rd5位 [15:11] |  | imm16位
shamt5位[10:6]
function6位[5:0]

## Ctrl模块输出
指令 | 汇编格式 | C1 | C2 | C3 | C4 | dmem_we | reg_we | cA(指令序号) | cB(跳转控制) | 备注
Lui | lui rt,imm | 1 | 0 | 0 | 0 | 0 | 1 | 0 | 0 | rs为全零，读出0寄存器作为第一个操作数，imm作为第二个操作数左移位16次
Addiu | addiu rt,rs,imm | 1 | 0 | 0 | 0 | 0 | 1 | 1 | 0
Add | add rd,rs,rt | 0 | 1 | 0 | 0 | 0 | 1 | 2 | 0
Lw | lw rt,off(base) | 1 | 0 | 0 | 1 | 0 | 1 | 3 | 0
Sw | sw rt,off(base) | 1 | 0 | 0 | 0 | 1 | 0 | 4 | 0
Beq | beq rs,rt,off | 0 | 0 | 0 | 0 | 0 | 0 | 5 | 1
J | j target | 0 | 0 | 0 | 0 | 0 | 0 | 6 | 10
SLL | sll rd,rt,sa | 0 | 1 | 1 | 0 | 0 | 1 | 7 | 0
c1-rt和立即数之间2选1作为第二个操作数 【0对应rt】
c2-rt和rd两个寄存器之间2选1作为目的寄存器
c3-rs和立即数之间2选1作为第一个操作数
c4-ALU运算结果和数据存储器读出数据2选1作为写回数据
dmem_we-数据存储器写使能
reg_we-寄存器堆写使能
cA-ALU6种运算使能(同一时间点最多只能某一个运算使能置位)
cB-分支处理单元跳转指令2选1

## 控制信号速览
控制信号 | 位宽 | 控制对象
reg_we | 1 | regfile
cA | 3 | ALU
cB | 2 | br_unit
c1 | 1 | mux1
c2 | 1 | mux2
c3 | 1 | mux3
c4 | 1 | mux4
c5 | 1 | mux5
c6 | 1 | mux6
dmem_we | 1 | dmem